## Sheet1
R1 | 2200 | Ohm |  | Used sensor: PT2-43C R25=10K ohm +-1% B0-100=3970K +-1%
Uadc | 5 | V |  | Tolerance | 1.05 | Change between 1.01 and 1.05 to compare 1% to 5%
Rt25 | 10000 |  | New PANR 103395-175
T(Baseline C) | R(ohms) | U(Volts) | Rt/Rt25 | R(ohms) | U(Volts) | Measured Temp© | Error(New T - Old T) | R+tol(ohms) | U(Volts) | Measured T | Error + Tol | R-tol(ohms) | U(Volts) | Measured T | Error - Tol
150 | 181.7583 | 0.38156 | 0.0196 | 205.8 | 0.42772 | 144.728 | -5.272 | 216.09 | 0.44719 | 142.6899 | -7.3101 | 196 | 0.40902 | 146.7845 | -3.2155
149 | 186.0488 | 0.38987 | 0.0201 | 201 | 0.41858 | 145.7206 | -3.2794 | 211.05 | 0.43767 | 143.6736 | -5.3264 | 191.4286 | 0.40024 | 147.7862 | -1.2138
148 | 190.4602 | 0.39838 | 0.0205 | 205 | 0.4262 | 144.8903 | -3.1097 | 215.25 | 0.44561 | 142.8509 | -5.1491 | 195.2381 | 0.40755 | 146.9481 | -1.0519
147 | 194.9964 | 0.40709 | 0.021 | 210 | 0.43568 | 143.8806 | -3.1194 | 220.5 | 0.45548 | 141.8502 | -5.1498 | 200 | 0.41667 | 145.9293 | -1.0707
146 | 199.6614 | 0.41602 | 0.0215 | 215 | 0.44513 | 142.8988 | -3.1012 | 225.75 | 0.46532 | 140.8772 | -5.1228 | 204.7619 | 0.42574 | 144.9386 | -1.0614
145 | 204.4594 | 0.42517 | 0.0219 | 219 | 0.45267 | 142.1331 | -2.8669 | 229.95 | 0.47316 | 140.118 | -4.882 | 208.5714 | 0.43298 | 144.1666 | -0.83343
144 | 209.3949 | 0.43454 | 0.0224 | 224 | 0.46205 | 141.1991 | -2.8009 | 235.2 | 0.48292 | 139.1925 | -4.8075 | 213.3333 | 0.44199 | 143.224 | -0.77604
143 | 214.4724 | 0.44414 | 0.023 | 230 | 0.47325 | 140.109 | -2.891 | 241.5 | 0.49457 | 138.1122 | -4.8878 | 219.0476 | 0.45276 | 142.124 | -0.87604
142 | 219.6964 | 0.45398 | 0.0235 | 235 | 0.48255 | 139.2275 | -2.7725 | 246.75 | 0.50424 | 137.2387 | -4.7613 | 223.8095 | 0.46169 | 141.2345 | -0.76555
141 | 225.072 | 0.46405 | 0.024 | 240 | 0.4918 | 138.3678 | -2.6322 | 252 | 0.51387 | 136.3866 | -4.6134 | 228.5714 | 0.47059 | 140.3669 | -0.6331
140 | 230.6041 | 0.47438 | 0.0246 | 246 | 0.50286 | 137.3629 | -2.6371 | 258.3 | 0.52536 | 135.3906 | -4.6094 | 234.2857 | 0.48122 | 139.3529 | -0.64713
139 | 236.2979 | 0.48495 | 0.0252 | 252 | 0.51387 | 136.3866 | -2.6134 | 264.6 | 0.5368 | 134.423 | -4.577 | 240 | 0.4918 | 138.3678 | -0.6322
138 | 242.159 | 0.49579 | 0.0258 | 258 | 0.52482 | 135.4375 | -2.5625 | 270.9 | 0.54818 | 133.4822 | -4.5178 | 245.7143 | 0.50234 | 137.4102 | -0.58982
137 | 248.1929 | 0.50689 | 0.0264 | 264 | 0.53571 | 134.5141 | -2.4859 | 277.2 | 0.5595 | 132.5669 | -4.4331 | 251.4286 | 0.51282 | 136.4785 | -0.52146
136 | 254.4055 | 0.51826 | 0.027 | 270 | 0.54656 | 133.6149 | -2.3851 | 283.5 | 0.57077 | 131.6755 | -4.3245 | 257.1429 | 0.52326 | 135.5715 | -0.42853
135 | 260.8028 | 0.52991 | 0.0277 | 277 | 0.55914 | 132.5955 | -2.4045 | 290.85 | 0.58384 | 130.665 | -4.335 | 263.8095 | 0.53537 | 134.543 | -0.45703
134 | 267.3912 | 0.54185 | 0.0283 | 283 | 0.56988 | 131.745 | -2.255 | 297.15 | 0.59498 | 129.8217 | -4.1783 | 269.5238 | 0.5457 | 133.6851 | -0.31486
133 | 274.1771 | 0.55408 | 0.029 | 290 | 0.58233 | 130.7797 | -2.2203 | 304.5 | 0.60791 | 128.8647 | -4.1353 | 276.1905 | 0.55769 | 132.7114 | -0.28859
132 | 281.1675 | 0.5666 | 0.0297 | 297 | 0.59471 | 129.8413 | -2.1587 | 311.85 | 0.62076 | 127.9343 | -4.0657 | 282.8571 | 0.56962 | 131.7649 | -0.23514
131 | 288.3693 | 0.57943 | 0.0304 | 304 | 0.60703 | 128.9283 | -2.0717 | 319.2 | 0.63353 | 127.0297 | -3.9703 | 289.5238 | 0.58148 | 130.844 | -0.15597
130 | 295.7899 | 0.59258 | 0.0312 | 312 | 0.62102 | 127.9158 | -2.0842 | 327.6 | 0.64805 | 126.0258 | -3.9742 | 297.1429 | 0.59497 | 129.8226 | -0.17738
129 | 303.4368 | 0.60604 | 0.032 | 320 | 0.63492 | 126.9331 | -2.0669 | 336 | 0.66246 | 125.0521 | -3.9479 | 304.7619 | 0.60837 | 128.8314 | -0.16857
128 | 311.318 | 0.61983 | 0.0328 | 328 | 0.64873 | 125.9787 | -2.0213 | 344.4 | 0.67678 | 124.1069 | -3.8931 | 312.381 | 0.62168 | 127.8688 | -0.13121
127 | 319.4418 | 0.63395 | 0.0336 | 336 | 0.66246 | 125.0521 | -1.9479 | 352.8 | 0.69101 | 123.1887 | -3.8113 | 320 | 0.63492 | 126.9331 | -0.066862
126 | 327.8166 | 0.64842 | 0.0344 | 344 | 0.6761 | 124.1517 | -1.8483 | 361.2 | 0.70514 | 122.2958 | -3.7042 | 327.619 | 0.64808 | 126.0235 | 0.023509
125 | 336.451 | 0.66323 | 0.0353 | 353 | 0.69134 | 123.167 | -1.833 | 370.65 | 0.72093 | 121.3195 | -3.6805 | 336.1905 | 0.66279 | 125.0301 | 0.030073
124 | 345.355 | 0.6784 | 0.0362 | 362 | 0.70648 | 122.2115 | -1.7885 | 380.1 | 0.7366 | 120.3721 | -3.6279 | 344.7619 | 0.6774 | 124.0664 | 0.066392
123 | 354.538 | 0.69394 | 0.0371 | 371 | 0.72151 | 121.2837 | -1.7163 | 389.55 | 0.75216 | 119.452 | -3.548 | 353.3333 | 0.69191 | 123.1308 | 0.13077
122 | 364.009 | 0.70984 | 0.0381 | 381 | 0.73809 | 120.2829 | -1.7171 | 400.05 | 0.76931 | 118.4598 | -3.5402 | 362.8571 | 0.70792 | 122.1212 | 0.12122
121 | 373.78 | 0.72613 | 0.039 | 390 | 0.7529 | 119.4088 | -1.5912 | 409.5 | 0.78463 | 117.5925 | -3.4075 | 371.4286 | 0.72222 | 121.24 | 0.23996
120 | 383.86 | 0.7428 | 0.04 | 400 | 0.76923 | 118.4645 | -1.5355 | 420 | 0.80153 | 116.6559 | -3.3441 | 380.9524 | 0.73801 | 120.2877 | 0.28765
119 | 394.262 | 0.75987 | 0.0411 | 411 | 0.78705 | 117.4571 | -1.5429 | 431.55 | 0.81995 | 115.6571 | -3.3429 | 391.4286 | 0.75524 | 119.2716 | 0.2716
118 | 404.997 | 0.77735 | 0.0422 | 422 | 0.80473 | 116.4809 | -1.5191 | 443.1 | 0.83822 | 114.6892 | -3.3108 | 401.9048 | 0.77233 | 118.2872 | 0.28721
117 | 416.076 | 0.79523 | 0.0433 | 433 | 0.82226 | 115.5342 | -1.4658 | 454.65 | 0.85633 | 113.7501 | -3.2499 | 412.381 | 0.78928 | 117.3326 | 0.33258
116 | 427.513 | 0.81353 | 0.0444 | 444 | 0.83964 | 114.6152 | -1.3848 | 466.2 | 0.87428 | 112.8383 | -3.1617 | 422.8571 | 0.8061 | 116.406 | 0.40603
115 | 439.322 | 0.83226 | 0.0456 | 456 | 0.85843 | 113.6427 | -1.3573 | 478.8 | 0.89368 | 111.8738 | -3.1262 | 434.2857 | 0.8243 | 115.4254 | 0.42538
114 | 451.515 | 0.85143 | 0.0468 | 468 | 0.87706 | 112.6996 | -1.3004 | 491.4 | 0.91291 | 110.9383 | -3.0617 | 445.7143 | 0.84233 | 114.4746 | 0.47459
113 | 464.106 | 0.87104 | 0.0481 | 481 | 0.89705 | 111.7096 | -1.2904 | 505.05 | 0.93353 | 109.9564 | -3.0436 | 458.0952 | 0.8617 | 113.4762 | 0.4762
112 | 477.112 | 0.89109 | 0.0494 | 494 | 0.91685 | 110.7503 | -1.2497 | 518.7 | 0.95395 | 109.0049 | -2.9951 | 470.4762 | 0.88088 | 112.509 | 0.50899
111 | 490.547 | 0.91161 | 0.0507 | 507 | 0.93646 | 109.8199 | -1.1801 | 532.35 | 0.97416 | 108.0835 | -2.9165 | 482.8571 | 0.89989 | 111.5711 | 0.57115
110 | 504.428 | 0.9326 | 0.0521 | 521 | 0.95737 | 108.8489 | -1.1511 | 547.05 | 0.9957 | 107.1211 | -2.8789 | 496.1905 | 0.92017 | 110.5922 | 0.5922
109 | 518.771 | 0.95405 | 0.0535 | 535 | 0.97806 | 107.9078 | -1.0922 | 561.75 | 1.017 | 106.1888 | -2.8112 | 509.5238 | 0.94025 | 109.6435 | 0.64351
108 | 533.594 | 0.97599 | 0.055 | 550 | 1 | 106.9311 | -1.0689 | 577.5 | 1.0396 | 105.2206 | -2.7794 | 523.8095 | 0.96154 | 108.6589 | 0.65887
107 | 548.915 | 0.99842 | 0.0566 | 566 | 1.0231 | 105.9235 | -1.0765 | 594.3 | 1.0634 | 104.2212 | -2.7788 | 539.0476 | 0.98401 | 107.6428 | 0.64276
106 | 564.754 | 1.0213 | 0.0581 | 581 | 1.0446 | 105.0079 | -0.99211 | 610.05 | 1.0855 | 103.3143 | -2.6857 | 553.3333 | 1.0048 | 106.7199 | 0.71989
105 | 581.13 | 1.0448 | 0.0598 | 598 | 1.0686 | 104.0038 | -0.99624 | 627.9 | 1.1102 | 102.3184 | -2.6816 | 569.5238 | 1.0282 | 105.7075 | 0.70751
104 | 598.064 | 1.0687 | 0.0615 | 615 | 1.0924 | 103.0328 | -0.9672 | 645.75 | 1.1346 | 101.3552 | -2.6448 | 585.7143 | 1.0513 | 104.7281 | 0.72808
103 | 615.578 | 1.0932 | 0.0632 | 632 | 1.1158 | 102.093 | -0.90703 | 663.6 | 1.1587 | 100.4227 | -2.5773 | 601.9048 | 1.0741 | 103.7796 | 0.77963
102 | 633.694 | 1.1181 | 0.065 | 650 | 1.1404 | 101.1292 | -0.87077 | 682.5 | 1.1839 | 99.4666 | -2.5334 | 619.0476 | 1.098 | 102.8075 | 0.80748
101 | 652.436 | 1.1436 | 0.0669 | 669 | 1.1659 | 100.145 | -0.85496 | 702.45 | 1.2101 | 98.4902 | -2.5098 | 637.1429 | 1.1229 | 101.815 | 0.81499
100 | 671.829 | 1.1697 | 0.0688 | 688 | 1.1911 | 99.1931 | -0.80686 | 722.4 | 1.236 | 97.5457 | -2.4543 | 655.2381 | 1.1474 | 100.8547 | 0.85467
99 | 691.898 | 1.1963 | 0.0708 | 708 | 1.2173 | 98.2236 | -0.77639 | 743.4 | 1.2628 | 96.5838 | -2.4162 | 674.2857 | 1.173 | 99.8768 | 0.87684
98 | 712.671 | 1.2234 | 0.0729 | 729 | 1.2445 | 97.2393 | -0.76072 | 765.45 | 1.2906 | 95.6073 | -2.3927 | 694.2857 | 1.1994 | 98.8843 | 0.88433
97 | 734.174 | 1.2511 | 0.0751 | 751 | 1.2725 | 96.2429 | -0.75714 | 788.55 | 1.3193 | 94.6188 | -2.3812 | 715.2381 | 1.2267 | 97.8798 | 0.87984
96 | 756.438 | 1.2793 | 0.0773 | 773 | 1.3 | 95.2801 | -0.71994 | 811.65 | 1.3475 | 93.6634 | -2.3366 | 736.1905 | 1.2536 | 96.9088 | 0.9088
95 | 779.493 | 1.3081 | 0.0796 | 796 | 1.3284 | 94.307 | -0.69301 | 835.8 | 1.3766 | 92.6979 | -2.3021 | 758.0952 | 1.2814 | 95.9276 | 0.9276
94 | 803.371 | 1.3374 | 0.082 | 820 | 1.3576 | 93.3259 | -0.67412 | 861 | 1.4064 | 91.7245 | -2.2755 | 780.9524 | 1.3099 | 94.9384 | 0.93842
93 | 828.105 | 1.3674 | 0.0845 | 845 | 1.3875 | 92.3388 | -0.66118 | 887.25 | 1.437 | 90.7452 | -2.2548 | 804.7619 | 1.3391 | 93.9433 | 0.94333
92 | 853.731 | 1.3978 | 0.087 | 870 | 1.4169 | 91.3853 | -0.61473 | 913.5 | 1.467 | 89.7989 | -2.2011 | 828.5714 | 1.3679 | 92.9816 | 0.98165
91 | 880.285 | 1.4289 | 0.0897 | 897 | 1.4482 | 90.3905 | -0.6095 | 941.85 | 1.4989 | 88.8119 | -2.1881 | 854.2857 | 1.3985 | 91.9789 | 0.97893
90 | 907.805 | 1.4605 | 0.0924 | 924 | 1.4789 | 89.43 | -0.56999 | 970.2 | 1.5302 | 87.8587 | -2.1413 | 880 | 1.4286 | 91.0106 | 1.0106
89 | 936.33 | 1.4927 | 0.0953 | 953 | 1.5113 | 88.434 | -0.56598 | 1000.65 | 1.5632 | 86.8706 | -2.1294 | 907.619 | 1.4603 | 90.0067 | 1.0067
88 | 965.904 | 1.5255 | 0.0982 | 982 | 1.5431 | 87.4727 | -0.52731 | 1031.1 | 1.5956 | 85.9165 | -2.0835 | 935.2381 | 1.4915 | 89.0379 | 1.0379
87 | 996.5686 | 1.5588 | 0.1013 | 1013 | 1.5764 | 86.4809 | -0.51914 | 1063.65 | 1.6295 | 84.9324 | -2.0676 | 964.7619 | 1.5242 | 88.0383 | 1.0383
86 | 1028.371 | 1.5927 | 0.1045 | 1045 | 1.6102 | 85.4934 | -0.50665 | 1097.25 | 1.6639 | 83.9525 | -2.0475 | 995.2381 | 1.5574 | 87.043 | 1.043
85 | 1061.358 | 1.6272 | 0.1077 | 1077 | 1.6433 | 84.5403 | -0.45967 | 1130.85 | 1.6975 | 83.0067 | -1.9933 | 1025.7143 | 1.5899 | 86.0828 | 1.0828
84 | 1095.58 | 1.6622 | 0.1111 | 1111 | 1.6777 | 83.5631 | -0.43689 | 1166.55 | 1.7326 | 82.0374 | -1.9626 | 1058.0952 | 1.6238 | 85.098 | 1.098
83 | 1131.089 | 1.6978 | 0.1147 | 1147 | 1.7135 | 82.5656 | -0.43444 | 1204.35 | 1.7688 | 81.0477 | -1.9523 | 1092.381 | 1.659 | 84.0926 | 1.0926
82 | 1167.942 | 1.7339 | 0.1183 | 1183 | 1.7484 | 81.6036 | -0.39635 | 1242.15 | 1.8043 | 80.0936 | -1.9064 | 1126.6667 | 1.6934 | 83.1234 | 1.1234
81 | 1206.194 | 1.7706 | 0.1221 | 1221 | 1.7846 | 80.6245 | -0.37554 | 1282.05 | 1.8409 | 79.1222 | -1.8778 | 1162.8571 | 1.729 | 82.1367 | 1.1367
80 | 1245.907 | 1.8078 | 0.1261 | 1261 | 1.8217 | 79.6312 | -0.36877 | 1324.05 | 1.8786 | 78.1368 | -1.8632 | 1200.9524 | 1.7656 | 81.1357 | 1.1357
79 | 1287.144 | 1.8456 | 0.1301 | 1301 | 1.858 | 78.6738 | -0.32622 | 1366.05 | 1.9154 | 77.187 | -1.813 | 1239.0476 | 1.8014 | 80.1711 | 1.1711
78 | 1329.97 | 1.8838 | 0.1344 | 1344 | 1.8962 | 77.6819 | -0.31809 | 1411.2 | 1.9539 | 76.2029 | -1.7971 | 1280 | 1.8391 | 79.1715 | 1.1715
77 | 1374.456 | 1.9226 | 0.1388 | 1388 | 1.9342 | 76.7043 | -0.29571 | 1457.4 | 1.9924 | 75.2329 | -1.7671 | 1321.9048 | 1.8767 | 78.1865 | 1.1865
76 | 1420.674 | 1.9619 | 0.1433 | 1433 | 1.9722 | 75.7408 | -0.25917 | 1504.65 | 2.0308 | 74.2771 | -1.7229 | 1364.7619 | 1.9142 | 77.2158 | 1.2158
75 | 1468.701 | 2.0017 | 0.1481 | 1481 | 2.0117 | 74.7511 | -0.24892 | 1555.05 | 2.0706 | 73.2949 | -1.7051 | 1410.4762 | 1.9533 | 76.2184 | 1.2184
74 | 1518.616 | 2.0419 | 0.153 | 1530 | 2.0509 | 73.7782 | -0.22178 | 1606.5 | 2.1102 | 72.3296 | -1.6704 | 1457.1429 | 1.9922 | 75.2383 | 1.2383
73 | 1570.504 | 2.0826 | 0.1581 | 1581 | 2.0907 | 72.8032 | -0.19679 | 1660.05 | 2.1503 | 71.3622 | -1.6378 | 1505.7143 | 2.0316 | 74.2559 | 1.2559
72 | 1624.454 | 2.1238 | 0.1634 | 1634 | 2.1309 | 71.8278 | -0.17222 | 1715.7 | 2.1908 | 70.3942 | -1.6058 | 1556.1905 | 2.0715 | 73.2731 | 1.2731
71 | 1680.557 | 2.1654 | 0.169 | 1690 | 2.1722 | 70.8361 | -0.16385 | 1774.5 | 2.2324 | 69.4101 | -1.5899 | 1609.5238 | 2.1125 | 72.2739 | 1.2739
70 | 1738.912 | 2.2074 | 0.1747 | 1747 | 2.2131 | 69.865 | -0.13501 | 1834.35 | 2.2734 | 68.4463 | -1.5537 | 1663.8095 | 2.1531 | 71.2955 | 1.2955
69 | 1799.619 | 2.2497 | 0.1807 | 1807 | 2.2548 | 68.8815 | -0.11847 | 1897.35 | 2.3153 | 67.4703 | -1.5297 | 1720.9524 | 2.1946 | 70.3046 | 1.3046
68 | 1862.787 | 2.2925 | 0.1869 | 1869 | 2.2966 | 67.9041 | -0.095888 | 1962.45 | 2.3573 | 66.5002 | -1.4998 | 1780 | 2.2362 | 69.3198 | 1.3198
67 | 1928.529 | 2.3356 | 0.1933 | 1933 | 2.3385 | 66.9337 | -0.066344 | 2029.65 | 2.3993 | 65.5371 | -1.4629 | 1840.9524 | 2.2779 | 68.3421 | 1.3421
66 | 1996.963 | 2.3791 | 0.2001 | 2001 | 2.3816 | 65.9424 | -0.057566 | 2101.05 | 2.4425 | 64.5532 | -1.4468 | 1905.7143 | 2.3208 | 67.3434 | 1.3434
65 | 2068.213 | 2.4228 | 0.207 | 2070 | 2.4239 | 64.9755 | -0.024493 | 2173.5 | 2.4849 | 63.5935 | -1.4065 | 1971.4286 | 2.363 | 66.3693 | 1.3693
64 | 2142.41 | 2.4668 | 0.2143 | 2143 | 2.4672 | 63.9922 | -0.0077691 | 2250.15 | 2.5282 | 62.6175 | -1.3825 | 2040.9524 | 2.4062 | 65.3786 | 1.3786
63 | 2219.693 | 2.5111 | 0.2219 | 2219 | 2.5107 | 63.0088 | 0.0088116 | 2329.95 | 2.5717 | 61.6412 | -1.3588 | 2113.3333 | 2.4498 | 64.3878 | 1.3878
62 | 2300.206 | 2.5557 | 0.2297 | 2297 | 2.5539 | 62.0391 | 0.039135 | 2411.85 | 2.6148 | 60.6785 | -1.3215 | 2187.619 | 2.4929 | 63.4107 | 1.4107
61 | 2384.101 | 2.6004 | 0.2379 | 2379 | 2.5977 | 61.0598 | 0.059756 | 2497.95 | 2.6586 | 59.7063 | -1.2937 | 2265.7143 | 2.5368 | 62.424 | 1.424
60 | 2471.54 | 2.6453 | 0.2465 | 2465 | 2.642 | 60.0735 | 0.073498 | 2588.25 | 2.7027 | 58.7272 | -1.2728 | 2347.619 | 2.5812 | 61.4303 | 1.4303
59 | 2562.691 | 2.6904 | 0.2554 | 2554 | 2.6862 | 59.0937 | 0.093693 | 2681.7 | 2.7467 | 57.7545 | -1.2455 | 2432.381 | 2.6254 | 60.4432 | 1.4432
58 | 2657.731 | 2.7356 | 0.2646 | 2646 | 2.7301 | 58.1213 | 0.12131 | 2778.3 | 2.7904 | 56.7891 | -1.2109 | 2520 | 2.6695 | 59.4635 | 1.4635
57 | 2756.848 | 2.7808 | 0.2743 | 2743 | 2.7746 | 57.1373 | 0.1373 | 2880.15 | 2.8347 | 55.8122 | -1.1878 | 2612.381 | 2.7142 | 58.4722 | 1.4722
56 | 2860.24 | 2.8262 | 0.2844 | 2844 | 2.8192 | 56.1544 | 0.15436 | 2986.2 | 2.879 | 54.8364 | -1.1636 | 2708.5714 | 2.759 | 57.482 | 1.482
55 | 2968.115 | 2.8716 | 0.2948 | 2948 | 2.8632 | 55.1833 | 0.18329 | 3095.4 | 2.9227 | 53.8724 | -1.1276 | 2807.619 | 2.8033 | 56.5038 | 1.5038
54 | 3080.691 | 2.9169 | 0.3058 | 3058 | 2.9079 | 54.1981 | 0.19812 | 3210.9 | 2.9671 | 52.8944 | -1.1056 | 2912.381 | 2.8484 | 55.5114 | 1.5114
53 | 3198.199 | 2.9623 | 0.3172 | 3172 | 2.9523 | 53.2192 | 0.21917 | 3330.6 | 3.0111 | 51.9225 | -1.0775 | 3020.9524 | 2.8931 | 54.5253 | 1.5253
52 | 3320.883 | 3.0076 | 0.3291 | 3291 | 2.9967 | 52.2395 | 0.23946 | 3455.55 | 3.055 | 50.95 | -1.05 | 3134.2857 | 2.9379 | 53.5384 | 1.5384
51 | 3449 | 3.0528 | 0.3415 | 3415 | 3.041 | 51.2609 | 0.26093 | 3585.75 | 3.0988 | 49.9786 | -1.0214 | 3252.381 | 2.9825 | 52.5528 | 1.5528
50 | 3582.822 | 3.0978 | 0.3545 | 3545 | 3.0853 | 50.2779 | 0.27791 | 3722.25 | 3.1426 | 49.0027 | -0.99733 | 3376.1905 | 3.0273 | 51.5627 | 1.5627
49 | 3722.633 | 3.1427 | 0.3686 | 3686 | 3.1312 | 49.2574 | 0.25742 | 3870.3 | 3.1879 | 47.9895 | -1.0105 | 3510.4762 | 3.0737 | 50.5348 | 1.5348
48 | 3868.737 | 3.1874 | 0.3833 | 3833 | 3.1767 | 48.2401 | 0.24013 | 4024.65 | 3.2328 | 46.9795 | -1.0205 | 3650.4762 | 3.1198 | 49.5101 | 1.5101
47 | 4021.451 | 3.2319 | 0.3987 | 3987 | 3.2221 | 47.2213 | 0.22128 | 4186.35 | 3.2776 | 45.9678 | -1.0322 | 3797.1429 | 3.1658 | 48.4839 | 1.4839
46 | 4181.114 | 3.2762 | 0.4148 | 4148 | 3.2672 | 46.2033 | 0.20326 | 4355.4 | 3.322 | 44.957 | -1.043 | 3950.4762 | 3.2115 | 47.4586 | 1.4586
45 | 4348.079 | 3.3201 | 0.4316 | 4316 | 3.3118 | 45.1882 | 0.18815 | 4531.8 | 3.366 | 43.949 | -1.051 | 4110.4762 | 3.2569 | 46.4362 | 1.4362
44 | 4522.724 | 3.3638 | 0.4492 | 4492 | 3.3562 | 44.1721 | 0.17214 | 4716.6 | 3.4096 | 42.9401 | -1.0599 | 4278.0952 | 3.302 | 45.4129 | 1.4129
43 | 4705.445 | 3.4071 | 0.4677 | 4677 | 3.4005 | 43.1522 | 0.15218 | 4910.85 | 3.4531 | 41.9273 | -1.0727 | 4454.2857 | 3.3469 | 44.3856 | 1.3856
42 | 4896.664 | 3.45 | 0.4869 | 4869 | 3.4439 | 42.1413 | 0.14132 | 5112.45 | 3.4957 | 40.9235 | -1.0765 | 4637.1429 | 3.3911 | 43.3676 | 1.3676
41 | 5096.823 | 3.4925 | 0.5071 | 5071 | 3.4871 | 41.1259 | 0.12592 | 5324.55 | 3.5381 | 39.9151 | -1.0849 | 4829.5238 | 3.4352 | 42.3449 | 1.3449
40 | 5306.393 | 3.5346 | 0.5282 | 5282 | 3.5298 | 40.1135 | 0.11351 | 5546.1 | 3.5799 | 38.9096 | -1.0904 | 5030.4762 | 3.4787 | 41.3253 | 1.3253
39 | 5525.871 | 3.5762 | 0.5503 | 5503 | 3.572 | 39.1015 | 0.10155 | 5778.15 | 3.6212 | 37.9046 | -1.0954 | 5240.9524 | 3.5217 | 40.3062 | 1.3062
38 | 5755.784 | 3.6174 | 0.5735 | 5735 | 3.6137 | 38.088 | 0.088017 | 6021.75 | 3.6621 | 36.898 | -1.102 | 5461.9048 | 3.5643 | 39.2855 | 1.2855
37 | 5996.69 | 3.658 | 0.5978 | 5978 | 3.6549 | 37.0755 | 0.075474 | 6276.9 | 3.7024 | 35.8923 | -1.1077 | 5693.3333 | 3.6064 | 38.2659 | 1.2659
36 | 6249.178 | 3.6981 | 0.6232 | 6232 | 3.6954 | 36.0661 | 0.066136 | 6543.6 | 3.7419 | 34.8899 | -1.1101 | 5935.2381 | 3.6479 | 37.2495 | 1.2495
35 | 6513.873 | 3.7376 | 0.6498 | 6498 | 3.7353 | 35.0583 | 0.058252 | 6822.9 | 3.7809 | 33.8888 | -1.1112 | 6188.5714 | 3.6887 | 36.2345 | 1.2345
34 | 6791.439 | 3.7766 | 0.6778 | 6778 | 3.7748 | 34.047 | 0.046993 | 7116.9 | 3.8193 | 32.8844 | -1.1156 | 6455.2381 | 3.7291 | 35.2162 | 1.2162
33 | 7082.579 | 3.815 | 0.7071 | 7071 | 3.8135 | 33.0386 | 0.038572 | 7424.55 | 3.8571 | 31.8827 | -1.1173 | 6734.2857 | 3.7688 | 34.2008 | 1.2008
32 | 7388.036 | 3.8527 | 0.7378 | 7378 | 3.8515 | 32.0318 | 0.031842 | 7746.9 | 3.8941 | 30.8828 | -1.1172 | 7026.6667 | 3.8078 | 33.1872 | 1.1872
31 | 7708.601 | 3.8899 | 0.77 | 7700 | 3.8889 | 31.026 | 0.025985 | 8085 | 3.9305 | 29.8837 | -1.1163 | 7333.3333 | 3.8462 | 32.1744 | 1.1744
30 | 8045.112 | 3.9263 | 0.8038 | 8038 | 3.9256 | 30.0205 | 0.020455 | 8439.9 | 3.9662 | 28.8849 | -1.1151 | 7655.2381 | 3.8838 | 31.162 | 1.162
29 | 8398.46 | 3.9621 | 0.8393 | 8393 | 3.9616 | 29.0149 | 0.014945 | 8812.65 | 4.0011 | 27.8861 | -1.1139 | 7993.3333 | 3.9209 | 30.1496 | 1.1496
28 | 8769.587 | 3.9972 | 0.8766 | 8766 | 3.9969 | 28.0093 | 0.0093412 | 9204.3 | 4.0355 | 26.8872 | -1.1128 | 8348.5714 | 3.9572 | 29.1371 | 1.1371
27 | 9159.498 | 4.0316 | 0.9157 | 9157 | 4.0314 | 27.0062 | 0.006188 | 9614.85 | 4.069 | 25.8907 | -1.1093 | 8720.9524 | 3.9928 | 28.1272 | 1.1272
26 | 9569.259 | 4.0654 | 0.9568 | 9568 | 4.0653 | 26.003 | 0.0029659 | 10046.4 | 4.1018 | 24.8942 | -1.1058 | 9112.381 | 4.0276 | 27.1172 | 1.1172
25 | 10000 | 4.0984 | 1 | 10000 | 4.0984 | 25 | 0 | 10500 | 4.1339 | 23.8978 | -1.1022 | 9523.8095 | 4.0617 | 26.1075 | 1.1075
24 | 10452.926 | 4.1306 | 1.0454 | 10454 | 4.1307 | 23.9977 | -0.0023391 | 10976.7 | 4.1652 | 22.9022 | -1.0978 | 9956.1905 | 4.0951 | 25.0985 | 1.0985
23 | 10929.317 | 4.1622 | 1.0931 | 10931 | 4.1623 | 22.9965 | -0.0034856 | 11477.55 | 4.1958 | 21.9077 | -1.0923 | 10410.4762 | 4.1277 | 24.0907 | 1.0907
22 | 11430.534 | 4.193 | 1.1432 | 11432 | 4.1931 | 21.9971 | -0.0028864 | 12003.6 | 4.2255 | 20.915 | -1.085 | 10887.619 | 4.1595 | 23.0846 | 1.0846
21 | 11958.025 | 4.2231 | 1.196 | 11960 | 4.2232 | 20.9963 | -0.0036956 | 12558 | 4.2546 | 19.9208 | -1.0792 | 11390.4762 | 4.1906 | 22.0772 | 1.0772
20 | 12513.333 | 4.2524 | 1.2515 | 12515 | 4.2525 | 19.997 | -0.0029637 | 13140.75 | 4.283 | 18.9282 | -1.0718 | 11919.0476 | 4.2209 | 21.0713 | 1.0713
19 | 13098.099 | 4.281 | 1.3099 | 13099 | 4.281 | 18.9985 | -0.0015215 | 13753.95 | 4.3105 | 17.9362 | -1.0638 | 12475.2381 | 4.2504 | 20.0662 | 1.0662
18 | 13714.07 | 4.3088 | 1.3714 | 13714 | 4.3088 | 18.0001 | 0.00010924 | 14399.7 | 4.3373 | 16.9444 | -1.0556 | 13060.9524 | 4.2792 | 19.0612 | 1.0612
17 | 14363.111 | 4.3359 | 1.4361 | 14361 | 4.3358 | 17.0031 | 0.0031254 | 15079.05 | 4.3634 | 15.9541 | -1.0459 | 13677.1429 | 4.3072 | 18.0578 | 1.0578
16 | 15047.206 | 4.3622 | 1.5043 | 15043 | 4.3621 | 16.0059 | 0.0059058 | 15795.15 | 4.3887 | 14.9635 | -1.0365 | 14326.6667 | 4.3344 | 17.0541 | 1.0541
15 | 15768.473 | 4.3878 | 1.5761 | 15761 | 4.3876 | 15.0099 | 0.0099492 | 16549.05 | 4.4133 | 13.9742 | -1.0258 | 15010.4762 | 4.3609 | 16.0517 | 1.0517
14 | 16529.17 | 4.4127 | 1.6518 | 16518 | 4.4123 | 14.0141 | 0.014096 | 17343.9 | 4.4372 | 12.985 | -1.015 | 15731.4286 | 4.3866 | 15.0494 | 1.0494
13 | 17331.705 | 4.4368 | 1.7315 | 17315 | 4.4363 | 13.02 | 0.019977 | 18180.75 | 4.4603 | 11.9975 | -1.0025 | 16490.4762 | 4.4115 | 14.0489 | 1.0489
12 | 18178.65 | 4.4602 | 1.8157 | 18157 | 4.4596 | 12.0245 | 0.024526 | 19064.85 | 4.4827 | 11.0085 | -0.99153 | 17292.381 | 4.4357 | 13.0471 | 1.0471
11 | 19072.75 | 4.4829 | 1.9044 | 19044 | 4.4822 | 11.0308 | 0.030845 | 19996.2 | 4.5044 | 10.0211 | -0.97895 | 18137.1429 | 4.4591 | 12.0471 | 1.0471
10 | 20016.938 | 4.5049 | 1.998 | 19980 | 4.5041 | 10.0375 | 0.037521 | 20979 | 4.5254 | 9.034 | -0.96603 | 19028.5714 | 4.4818 | 11.0474 | 1.0474
9 | 21014.347 | 4.5262 | 2.0968 | 20968 | 4.5252 | 9.0446 | 0.04456 | 22016.4 | 4.5458 | 8.0472 | -0.95277 | 19969.5238 | 4.5038 | 10.0482 | 1.0482
8 | 22068.327 | 4.5467 | 2.201 | 22010 | 4.5456 | 8.0531 | 0.053064 | 23110.5 | 4.5654 | 7.0619 | -0.93807 | 20961.9048 | 4.5251 | 9.0504 | 1.0504
7 | 23182.458 | 4.5666 | 2.3111 | 23111 | 4.5654 | 7.0615 | 0.061496 | 24266.55 | 4.5844 | 6.0765 | -0.92346 | 22010.4762 | 4.5457 | 8.0526 | 1.0526
6 | 24360.5712 | 4.5859 | 2.4275 | 24275 | 4.5845 | 6.0696 | 0.069637 | 25488.75 | 4.6027 | 5.0908 | -0.90916 | 23119.0476 | 4.5655 | 7.0546 | 1.0546
5 | 25606.767 | 4.6044 | 2.5504 | 25504 | 4.6029 | 5.0791 | 0.079061 | 26779.2 | 4.6204 | 4.1064 | -0.89359 | 24289.5238 | 4.5847 | 6.0578 | 1.0578
4 | 26925.432 | 4.6223 | 2.6802 | 26802 | 4.6207 | 4.0897 | 0.089746 | 28142.1 | 4.6375 | 3.1232 | -0.87679 | 25525.7143 | 4.6033 | 5.0623 | 1.0623
3 | 28321.269 | 4.6396 | 2.8176 | 28176 | 4.6379 | 3.0998 | 0.099788 | 29584.8 | 4.6539 | 2.1394 | -0.86064 | 26834.2857 | 4.6211 | 4.0662 | 1.0662
2 | 29799.31 | 4.6562 | 2.9628 | 29628 | 4.6544 | 2.1111 | 0.11114 | 31109.4 | 4.6698 | 1.1568 | -0.84319 | 28217.1429 | 4.6384 | 3.0714 | 1.0714
1 | 31364.955 | 4.6723 | 3.1165 | 31165 | 4.6703 | 1.1225 | 0.12249 | 32723.25 | 4.685 | 0.17422 | -0.82578 | 29680.9524 | 4.655 | 2.0767 | 1.0767
0 | 33023.988 | 4.6877 | 3.2791 | 32791 | 4.6856 | 0.13471 | 0.13471 | 34430.55 | 4.6997 | -0.81146 | -0.81146 | 31229.5238 | 4.6709 | 1.0828 | 1.0828
-1 | 34773.587 | 4.7025 | 3.4529 | 34529 | 4.7005 | -0.86593 | 0.13407 | 36255.45 | 4.714 | -1.8068 | -0.80678 | 32884.7619 | 4.6865 | 0.080285 | 1.0803
-2 | 36628.14 | 4.7167 | 3.6368 | 36368 | 4.7148 | -1.8655 | 0.13447 | 38186.4 | 4.7276 | -2.8004 | -0.80041 | 34636.1905 | 4.7014 | -0.92491 | 1.0751
-3 | 38594.647 | 4.7304 | 3.8317 | 38317 | 4.7285 | -2.8647 | 0.1353 | 40232.85 | 4.7408 | -3.7936 | -0.79363 | 36492.381 | 4.7157 | -1.93 | 1.07
-4 | 40680.622 | 4.7435 | 4.0382 | 40382 | 4.7417 | -3.8629 | 0.13715 | 42401.1 | 4.7534 | -4.7859 | -0.78585 | 38459.0476 | 4.7295 | -2.9342 | 1.0658
-5 | 42894.133 | 4.7561 | 4.2572 | 42572 | 4.7543 | -4.8606 | 0.13938 | 44700.6 | 4.7655 | -5.7777 | -0.77771 | 40544.7619 | 4.7427 | -3.9378 | 1.0622
-6 | 45243.844 | 4.7681 | 4.4895 | 44895 | 4.7664 | -5.8578 | 0.14215 | 47139.75 | 4.7771 | -6.769 | -0.76904 | 42757.1429 | 4.7553 | -4.941 | 1.059
-7 | 47739.067 | 4.7797 | 4.7359 | 47359 | 4.778 | -6.8542 | 0.14582 | 49726.95 | 4.7882 | -7.7595 | -0.75951 | 45103.8095 | 4.7675 | -5.9432 | 1.0568
-8 | 50389.812 | 4.7908 | 4.9975 | 49975 | 4.7892 | -7.8502 | 0.14978 | 52473.75 | 4.7988 | -8.7497 | -0.74968 | 47595.2381 | 4.7791 | -6.9451 | 1.0549
-9 | 53206.843 | 4.8015 | 5.2751 | 52751 | 4.7998 | -8.8451 | 0.15486 | 55388.55 | 4.809 | -9.7388 | -0.73876 | 50239.0476 | 4.7902 | -7.9458 | 1.0542
-10 | 56201.743 | 4.8116 | 5.57 | 55700 | 4.81 | -9.8397 | 0.16032 | 58485 | 4.8187 | -10.7275 | -0.72748 | 53047.619 | 4.8009 | -8.9462 | 1.0538
-11 | 59386.978 | 4.8214 | 5.8834 | 58834 | 4.8198 | -10.8339 | 0.16612 | 61775.7 | 4.8281 | -11.7159 | -0.71587 | 56032.381 | 4.8111 | -9.9462 | 1.0538
-12 | 62775.975 | 4.8307 | 6.2164 | 62164 | 4.8291 | -11.8272 | 0.17279 | 65272.2 | 4.837 | -12.7034 | -0.7034 | 59203.8095 | 4.8209 | -10.9453 | 1.0547
-13 | 66383.197 | 4.8396 | 6.5704 | 65704 | 4.838 | -12.8198 | 0.18017 | 68989.2 | 4.8455 | -13.6902 | -0.69023 | 62575.2381 | 4.8302 | -11.9437 | 1.0563
-14 | 70224.232 | 4.8481 | 6.947 | 69470 | 4.8465 | -13.8121 | 0.1879 | 72943.5 | 4.8536 | -14.6767 | -0.67673 | 66161.9048 | 4.8391 | -12.9417 | 1.0583
-15 | 74315.891 | 4.8562 | 7.3476 | 73476 | 4.8546 | -14.8036 | 0.19645 | 77149.8 | 4.8614 | -15.6624 | -0.66242 | 69977.1429 | 4.8476 | -13.9389 | 1.0611
-16 | 78676.305 | 4.864 | 7.7741 | 77741 | 4.8624 | -15.7947 | 0.20531 | 81628.05 | 4.8688 | -16.6478 | -0.64781 | 74039.0476 | 4.8557 | -14.9357 | 1.0643
-17 | 83325.047 | 4.8714 | 8.2281 | 82281 | 4.8698 | -16.785 | 0.215 | 86395.05 | 4.8758 | -17.6324 | -0.63237 | 78362.8571 | 4.8635 | -15.9317 | 1.0683
-18 | 88283.249 | 4.8784 | 8.7118 | 87118 | 4.8768 | -17.775 | 0.22503 | 91473.9 | 4.8826 | -18.6166 | -0.61661 | 82969.5238 | 4.8708 | -16.9274 | 1.0726
-19 | 93573.741 | 4.8851 | 9.2271 | 92271 | 4.8836 | -18.7642 | 0.23585 | 96884.55 | 4.889 | -19.6001 | -0.60007 | 87877.1429 | 4.8779 | -17.9222 | 1.0778
-20 | 99221.194 | 4.8915 | 9.7765 | 97765 | 4.89 | -19.753 | 0.24704 | 102653.25 | 4.8951 | -20.5832 | -0.58317 | 93109.5238 | 4.8846 | -18.9167 | 1.0833
-21 | 105252.288 | 4.8976 | 10.3624 | 103624 | 4.8961 | -20.7413 | 0.25875 | 108805.2 | 4.9009 | -21.5657 | -0.56575 | 98689.5238 | 4.891 | -19.9106 | 1.0894
-22 | 111695.885 | 4.9034 | 10.9874 | 109874 | 4.9019 | -21.7289 | 0.27108 | 115367.7 | 4.9064 | -22.5477 | -0.54771 | 104641.9048 | 4.897 | -20.9039 | 1.0961
-23 | 118583.225 | 4.9089 | 11.6544 | 116544 | 4.9074 | -22.716 | 0.28399 | 122371.2 | 4.9117 | -23.5291 | -0.5291 | 110994.2857 | 4.9028 | -21.8966 | 1.1034
-24 | 125948.136 | 4.9142 | 12.3666 | 123666 | 4.9126 | -23.7026 | 0.29735 | 129849.3 | 4.9167 | -24.51 | -0.51004 | 117777.1429 | 4.9083 | -22.8889 | 1.1111
-25 | 133827.266 | 4.9191 | 13.1273 | 131273 | 4.9176 | -24.6888 | 0.31125 | 137836.65 | 4.9214 | -25.4905 | -0.49045 | 125021.9048 | 4.9135 | -23.8806 | 1.1194
-26 | 142260.345 | 4.9239 | 13.9402 | 139402 | 4.9223 | -25.6744 | 0.3256 | 146372.1 | 4.926 | -26.4704 | -0.47041 | 132763.8095 | 4.9185 | -24.8718 | 1.1282
-27 | 151290.455 | 4.9283 | 14.8091 | 148091 | 4.9268 | -26.6594 | 0.34056 | 155495.55 | 4.9302 | -27.4498 | -0.44976 | 141039.0476 | 4.9232 | -25.8625 | 1.1375
-28 | 160964.348 | 4.9326 | 15.7384 | 157384 | 4.9311 | -27.644 | 0.35597 | 165253.2 | 4.9343 | -28.4287 | -0.42866 | 149889.5238 | 4.9277 | -26.8526 | 1.1474
-29 | 171332.777 | 4.9366 | 16.7327 | 167327 | 4.9351 | -28.6282 | 0.37184 | 175693.35 | 4.9382 | -29.4071 | -0.4071 | 159359.0476 | 4.9319 | -27.8423 | 1.1577
-30 | 182450.869 | 4.9404 | 17.7969 | 177969 | 4.9389 | -29.6117 | 0.38827 | 186867.45 | 4.9418 | -30.385 | -0.38499 | 169494.2857 | 4.9359 | -28.8315 | 1.1685
-31 | 194378.536 | 4.944 | 18.9365 | 189365 | 4.9426 | -30.5948 | 0.40516 | 198833.25 | 4.9453 | -31.3624 | -0.36241 | 180347.619 | 4.9397 | -29.8202 | 1.1798
-32 | 207180.923 | 4.9475 | 20.1574 | 201574 | 4.946 | -31.5775 | 0.42249 | 211652.7 | 4.9486 | -32.3394 | -0.33938 | 191975.2381 | 4.9434 | -30.8084 | 1.1916
-33 | 220928.904 | 4.9507 | 21.466 | 214660 | 4.9493 | -32.5597 | 0.44026 | 225393 | 4.9517 | -33.3159 | -0.31591 | 204438.0952 | 4.9468 | -31.7962 | 1.2038
-34 | 235699.629 | 4.9538 | 22.8691 | 228691 | 4.9524 | -33.5415 | 0.45854 | 240125.55 | 4.9546 | -34.2919 | -0.29193 | 217800.9524 | 4.95 | -32.7835 | 1.2165
-35 | 251577.122 | 4.9567 | 24.3743 | 243743 | 4.9553 | -34.5227 | 0.47727 | 255930.15 | 4.9574 | -35.2675 | -0.26749 | 232136.1905 | 4.9531 | -33.7703 | 1.2297
-36 | 268652.95 | 4.9594 | 25.9897 | 259897 | 4.958 | -35.5035 | 0.49649 | 272891.85 | 4.96 | -36.2426 | -0.24256 | 247520.9524 | 4.956 | -34.7566 | 1.2434
-37 | 287026.953 | 4.962 | 27.7243 | 277243 | 4.9606 | -36.4839 | 0.51612 | 291105.15 | 4.9625 | -37.2172 | -0.2172 | 264040.9524 | 4.9587 | -35.7426 | 1.2574
-38 | 306808.057 | 4.9644 | 29.5877 | 295877 | 4.9631 | -37.4638 | 0.53619 | 310670.85 | 4.9648 | -38.1914 | -0.1914 | 281787.619 | 4.9613 | -36.728 | 1.272
-39 | 328115.162 | 4.9667 | 31.5905 | 315905 | 4.9654 | -38.4433 | 0.55667 | 331700.25 | 4.9671 | -39.1652 | -0.16519 | 300861.9048 | 4.9637 | -37.7131 | 1.2869
-40 | 351078.139 | 4.9689 | 33.744 | 337440 | 4.9676 | -39.4224 | 0.57761 | 354312 | 4.9691 | #DIV/0! | #DIV/0! | 321371.4286 | 4.966 | -38.6977 | 1.3023